## Sheet1
安全排查工作检查表
车辆运营城市 |  | 车辆型号 | 用车单位名称 |  | 车牌号 | 行驶里程数 |  | 检查日期 |  | 车工号 | 检查人签字
林芝市 |  | SYM1251T1BEV | 中铁四局集团有限公司新建川藏铁路雅安至林芝段CZXZZQ-6标项目经理部一分部 |  | 赣G01056D | 36545 |  | 2026-08-03 |  | 无 | 徐琦栋
序号 | 类型 | 作业项目 | 检验方法 | 判定标准 | 检查记录 | 合格（√） | 不合格（×） | 问题描述 | 实物照片 | 现场处理措施与结果 | 需延期处理问题记录
1 | 外观 | 异味检查 | 鼻嗅 | 电池箱与高压箱周围无刺激和烧焦等异味 |  | P
|  | 箱体外部线束/接插件检查 | 目测 | 箱体外高/低压线束无磨损，插座/插头无破损、无松动;高低压线束、加热线束的线束标签位置应与电箱标签位置号一致。 |  | P
|  | 箱体与车架螺栓紧固 | 目测 | 螺栓画线无位移、螺栓紧固无松动、脱落、断裂、扭曲等非正常锁紧状态 |  | P
|  | 箱体的螺栓 | 目测 |  |  | P
|  | 维护开关检查（MSD） | 目检 | 维护开关无变形,划痕，开关内部洁净，无污物 |  | P
|  | 箱体平衡阀 | 目检 | 箱体平衡阀安装紧固无松动、破损 |  | P
|  | 下箱体外侧清洁 | 目检 | 1）下箱体底部PVC涂层完好 2）无变形、无腐蚀 3）清除箱体灰尘，确保清洁度良好 4）箱体无划痕，无破损 |  | P
|  | 上箱盖检查 | 目检 | 1）无裂纹、无鼓包 2）清洁度良好 |  | P
|  | 箱体检查 | 目检 | 1）无变形、无腐蚀 2）清洁度良好 |  | P
|  | 整车高压系统 | 目检 | 1）线束外观良好，无磨损和老化 2）接插件无松脱，无异常变色发黑现象 |  | P
|  | 电池仓导水槽 | 目检 | 清理导水槽 |  | P
2 | 软件诊断 | CAN通讯 | 软件诊断 | 连接调试线，车辆通电，启动上位机后有正常通讯数据 |  | P
|  | 电池系统总电压 | 软件诊断 | 内侧总电压与累加总电压的差值＜2V | 0.2V | P
|  | 系统数据完整性 | 软件诊断 | 累加总电压不等于NULL |  | P
|  | 读取最高单体温度 | 软件诊断 | 静态的最高单体温度<60°C | 30摄氏度 | P
|  | 读取电池温差 | 软件诊断 | 静态的电池温差<25°C | 2摄氏度 | P
|  | 读取电池压差 | 软件诊断 | 1）SOC在30%~95%范围内 压差<200mv 2）SOC在30%~95%范围外不做判定 | 6mv | P
|  | 读取电池包总电压 | 软件诊断 | 总电压应符合产品技术条件 | 592.7V | P
|  | 实测系统绝缘阻值 | 1、观看上位机的绝缘阻值是否正常； 2、用绝缘表表笔一端搭在箱体等电位点，另一端分别搭在电池总正/总负上； | 1）诊断工具/整车仪表无绝缘报警； 2）绝缘阻值≥1兆欧（关闭BMU绝缘检测功能，分别测试电池总正/总负对地阻抗； | 11704KΩ/117041KΩ | P
|  | 读取系统报警情况 | 软件诊断 | UDS诊断无当前故障 |  | P
|  | 读取进水口温度 | 软件诊断 | 0℃＜温度＜60℃ |  | P
|  | 读取出水口温度 | 软件诊断 | 0℃＜温度＜60℃ |  | P
|  | 均衡诊断 | 软件诊断 | 无均衡电路故障 | 无 | P
|  | 软件版本 | 软件诊断 | 判断是否为最新版本 |  | P
签字确认 | 检查人：徐琦栋 审核人：钱海波 批准人：冯剑 公司盖章：